## Sheet1
TI ADC
Input | Signal | Register | output conversion |  | expected value | notes
In0 | Bank1 Current Sense | 20h | D (12bit) * 2.7 * 2.56 / ( 2^12) | amps | 0 to 2
In1 | Bank2 Current Sense | 21h | D (12bit) * 2.7 * 2.56 / ( 2^12) | amps | 0 to 2
In2 | Aux Current Sense | 22h | D (12bit) * 2.7 * 2.56 / ( 2^12) | amps | 0 to 2
In3 | Bank1 Voltage | 23h | D (12bit) * 5 * 2.56 / ( 2^12) | volts | 12
In4 | Bank2 Voltage | 24h | D (12bit) * 5 * 2.56 / ( 2^12) | volts | 12
In5 | Aux Voltage | 25h | D (12bit) * 5 * 2.56 / ( 2^12) | volts | 12
In6 | 3.3v Voltage | 26h | D (12bit) * 2 * 2.56 / ( 2^12) | volts | 3.3 | eventually now 2.56
In7 | 5v Voltage | 27h | D (12bit) * 2 * 2.56 / ( 2^12) | volts | 5 | eventually now 0
Note: mulitpliers of 2.7, 5 and 2 are controlled by resistors and should be variables.
TI Power
| Current | 01h | D (16 bit) * 0.00125 | amps | 0 to 5 | twos comp with bit 16 as sign
| Bus voltage | 02h | D (16 bit) * 0.00125 | volts | 12 | only 15 bits used
| config | 00h